## Tabelle1
Qty | Designator | Footprint | Comment | LCSC Part #
5 | C1, C2, C3, C6, C10 | C0402 | 100n | C1525
4 | C4, C5, C7, C8 | C0402 | 22p | C1555
1 | C9 | CASE-A_3216 | 10u | C7171
1 | IC1 | TQFP-100 | ATMEGA2560 | C22460
1 | IC3 | SOIC-18 | MCP2515-I/SO | C12368
1 | IC2 | SOIC-8 | TJA1050 | C6952
4 | IC4, IC5, IC6, IC7 | SOIC-18 | ULN2803A | C9683
1 | IC8 | TO-252-2 | L78M05 | C58069
1 | POWER | LED_0805 | red | C84256
2 | Q1, Q2 | SMD-3225_4P | 16MHZ | C13738
2 | R1, R2 | R0402 | 1M | C26083
1 | R3 | R0403 | 120R | C25079
2 | R4, R5 | R0404 | 1k | C11702
3 | R6, R7, R8 | R0405 | 10k | C25744
1 | RESET | SMD-SW-4 | TS-1187A-B-A-B | C318884
1 | STATUS | LED_0805 | yellow | C2296