## Tabelle1
Qty | Designator | Footprint | Comment | LCSC Part #
8 | RN1, RN2, RN3, RN4, RN5, RN6, RN7, RN8 | 0603_x4 | 1k | C20197
1 | C9 | CASE-A_3216 | 10u | C7171
39 | C1, C2, C3, C6, C10, C11, C12, C13, C14, C15, C16, C17, C18, C19, C20, C21, C22, C23, C24, C25, C26, C27, C28, C29, C30, C31, C32, C33, C34, C35, C36, C37, C38, C39, C40, C41, C42, C46, C47 | C0402 | 100n | C1525
5 | R6, R7, R8, R44, R45 | R0402 | 10k | C25744
1 | R3 | R0402 | 120 | C25079
3 | Q1, Q2, Q3 | 3.2X2.5_KX-7 | 16MHZ | C13738
3 | R1, R2, R41 | R0402 | 1M | C26083
4 | R4, R5, R47, R48 | R0402 | 1k | C11702
1 | C45 | C0402 | 1u | C52923
2 | R42, R43 | R0402 | 22 | C25092
6 | C4, C5, C7, C8, C43, C44 | C0402 | 22p | C1555
32 | R9, R10, R11, R12, R13, R14, R15, R16, R17, R18, R19, R20, R21, R22, R23, R24, R25, R26, R27, R28, R29, R30, R31, R32, R33, R34, R35, R36, R37, R38, R39, R40 | R0402 | 33 | C25105
1 | R46 | R0402 | 330 | C25104
1 | IC5 | SOIC-8_3.9x4.9x1.27P | ADUM1201ARZ-RL7 | C9669
1 | IC4 | QFN-32_EP_5.0x5.0x0.5P | ATMEGA16U2 | C17317
1 | IC1 | QFP-100_14.0x14.0x0.5P | ATMEGA2560 | C22460
1 | RESET | SMD-SW-4 | TS-1187A-B-A-B | C318884
32 | B1, B2, B3, B4, B5, B6, B7, B8, B9, B10, B11, B12, B13, B14, B15, B16, B17, B18, B19, B20, B21, B22, B23, B24, B25, B26, B27, B28, B29, B30, B31, B32 | MBF_3.8x4.7x2.5P | KMB24F | C113927
1 | IC8 | TO-252-2 | L78M05 | C58069
1 | IC3 | SOIC-18 | MCP2515-I/SO | C12368
1 | IC2 | SOIC-8 | TJA1050 | C6952
1 | S1 | SW-SMD-8_6.2x11.1x2.54P | DMR-04-V-T/R | C225009
1 | OK9 | SOP-4_2.7x4.4x1.27P | TLP290 | C73839
8 | OK1, OK2, OK3, OK4, OK5, OK6, OK7, OK8 | SOIC-16_4.4x10.3x1.27P | TLP290-4 | C39031
3 | STATUS, USBRX, USBTX | LED_0805 | yellow | C2296
33 | POWER, T1, T2, T3, T4, T5, T6, T7, T8, T9, T10, T11, T12, T13, T14, T15, T16, T17, T18, T19, T20, T21, T22, T23, T24, T25, T26, T27, T28, T29, T30, T31, T32 | LED_0805 | red | C84256